## 1
口腔耗材遴选目录（HCLX-2025002)
序号 | 耗材分类 | 商品名称 | 规格型号 | 单位 | 预估 数量 | 限价（元） | 产品要求及适用仪器 | 备注
1 | 口腔耗材 | 金刚砂车针 | 各型号，5支/盒 | 盒 | 按需采购 | 50 | 不锈钢棒上粘附有微细的金刚砂颗粒，装在牙科手机上旋转使用，用于磨削牙齿。适用于口腔科治疗磨削牙齿。 | 医疗器械
2 | 口腔耗材 | 根管锉 | MANI H-FILES各型号，6支/盒 | 盒 | 按需采购 | 27 | 采用不锈钢制成的手持器械。工作端有刻纹或螺旋刃，起切削、平整的作用。无源产品。非无菌提供。使用前由使用机构根据说明书进行灭菌。用于牙科治疗中对根管进行平整、塑形。 | 医疗器械
3 | 口腔耗材 | 根管锉 | READYSTEEL C+FILE 各型号，6支/盒 | 盒 | 按需采购 | 114 | 本产品工作部分由不锈钢材料制成，并且带有一个限制牙根管制备深度的硅胶塞。用于牙髓治疗过程中的牙根管预备和塑形。 | 医疗器械
4 | 口腔耗材 | 牙科机用根管锉 | Protaper Next X2 21MM 3支装 | 盒 | 40 | 495 | 牙锉由工作部分和柄部组成。工作部分由镍钛合金材料制成；止动片为硅胶材质；柄部里层为黄铜（牌号为：Din 2.0401），镀镍后表层用镀金涂层。是无菌，一次性使用产品。 用于牙科根管治疗中进行根管预备时对要管的清理及成型 | 医疗器械
5 | 口腔耗材 | 根管锉 READYSTEEL | READYSTEEL C+锉 6支/盒 | 盒 | 20 | 86 | 本产品工作部分由不锈钢材料制成，并且带有一个限制牙根管制备深度的硅胶塞。用于牙髓治疗过程中的牙根管预备和塑形 | 医疗器械
6 | 口腔耗材 | 根管锉 | MANI MICRO FILES TYPE 6支/盒 | 盒 | 20 | 138 | 采用不锈钢金属材料制成的手持器械。工作端有刻纹或螺旋刃，起切削、平整的作用。无源产品。非无菌提供。使用前由使用机构根据说明书进行灭菌。用于牙科治疗中对根管进行平整、塑形。 | 医疗器械
7 | 口腔耗材 | 喷砂粉（洁牙粉） | 15g/袋×80袋 | 盒 | 4 | 1500 | 本产品与KaVo PROPHYflex 2 或 KaVo PROPHYflex 3 喷砂机配合使用，用于牙齿表面清洁。 | 医疗器械
8 | 口腔耗材 | 一次性使用口腔涂药棒（小毛刷） | 901、902、903、904 | 盒 | 40 | 30 | 由手柄（塑料PPH-T03）和镶嵌绒毛的头部（尼龙绒毛SWN-311）组成，产品非无菌提供，使用前由使用机构根据说明书进行消毒。用于在牙齿上涂抹牙科材料。 | 医疗器械
9 | 口腔耗材 | 机用根管锉 | 各型号 5支/板 | 盒 | 40 | 90 | 由操作部和杆构成，在操作部上有带切削刃的工作部；操作部由镍钛合金材料制成。与牙科连接手机使用，由主机提供动力，用于齿科治疗中对牙骨、根管等的切削、平整、清洁和塑形等。 | 医疗器械
10 | 口腔耗材 | 机用根管锉 | 各型号 3支/盒 | 盒 | 20 | 90 | 由操作部和杆构成，在操作部上有带切削刃的工作部；操作部由镍钛合金材料制成。与牙科连接手机使用，由主机提供动力，用于齿科治疗中对牙骨、根管等的切削、平整、清洁和塑形等。 | 医疗器械
11 | 口腔耗材 | 牙科根管锉针Root canal instruments（C型先锋锉） | C-Pilot files C型锉 6支/盒 | 盒 | 20 | 60 | 该产品由工作部分和杆或柄部两部分组成，工作部分为不锈钢或镍钛合金。该产品为用于齿科根管治疗时使用的器械。 | 医疗器械
12 | 口腔耗材 | 车针(钨钢车针) | FG-1/2、FG-2、3、4 5支/板 | 支 | 40 | 15 | 本品为钨钢材料制成。本品供口腔科治疗室钻削牙用。 | 医疗器械
13 | 口腔耗材 | 车针(钨钢低速短车针) | RA-2、3 | 支 | 50 | 18 | 满足口腔使用需要求 | 医疗器械
14 | 口腔耗材 | 拔髓针(迈斐柄拔髓针) | MANI BARBED BROACHES 各型号 | 盒 | 20 | 24 | 由手持部分和细长工作端组成。采用不锈钢材料制成。工作端根据用途的差异有不同的形状和表面。非无菌提供。使用前由使用机构根据说明书进行灭菌。用于牙体牙髓的治疗 | 医疗器械
15 | 口腔耗材 | 牙科抛光刷(洁牙毛刷) | 平头，尖头 各型号 100只/盒 | 只 | 400 | 3.5 | 产品为机动类。由金属柄（镀镍黄铜）和工作端（尼龙、猪毛）组成，金属柄与牙科手机连接，工作端为毛刷。不含研磨抛光材料。非无菌提供。使用前由使用机构根据说明书进行消毒。用于对修复体的抛光、打磨以及多余部分的去除，和种植体的清扫。也用于对牙齿表面的除垢、抛光。不包括仅用于口腔科技工室的器具。 | 医疗器械
16 | 口腔耗材 | 牙科修复体粘接棒 | 各型号 | 支 | 200 | 7 | 由柄部和头部组成，采用高分子材料制造。在使用过程中不接触中枢神经系统或血液循环系统、不连接任何有源器械、非无菌提供、一次性使用。用于口腔科修复治疗中粘住金属、陶瓷和树脂制作的修复体，以便将修复体放入目标位置。 | 医疗器械
17 | 口腔耗材 | 牙齿抛光膏 |  | 支 | 50 | 22 | 该产品由膏体和铝塑复合软管组成。膏体主要成份为碳酸钙、甘油和香精。用于牙齿抛光。 | 医疗器械
18 | 口腔耗材 | 磷酸锌水门汀(单粉) | 30g | 瓶 | 10 | 8 | 氧化锌，氧化镁（粉体）磷酸，铝，氧化锌（液体）。主要适用于窝洞的垫底或衬层 | 医疗器械
19 | 口腔耗材 | 磷酸锌水门汀(单液) | 15ml | 瓶 | 10 | 5 | 氧化锌，氧化镁（粉体）磷酸，铝，氧化锌（液体）。主要适用于窝洞的垫底或衬层 | 医疗器械
20 | 口腔耗材 | 磷酸锌水门汀（粉液对装） | 粉:30g/瓶,液15ml/瓶(两瓶组合) | 盒 | 10 | 60 | 氧化锌，氧化镁（粉体）磷酸，铝，氧化锌（液体）。主要适用于窝洞的垫底或衬层 | 医疗器械
21 | 口腔耗材 | 聚羧酸锌水门汀(套装) | 30g粉,15ml液 | 盒 | 20 | 36 | 氧化锌，氧化镁，氟化钙（粉体）聚丙烯酸，酒石酸，去离子水（液体）。主要适用于窝洞的垫底或衬层 | 医疗器械
22 | 口腔耗材 | 咬合纸 | 200张/盒 | 盒 | 20 | 11 | 表面涂有染料的纸，在牙齿咬合时置于患者上下牙齿之间。用于记录或检查牙齿咬合关系 | 医疗器械
23 | 口腔耗材 | 基托蜡（红蜡片) | 常用 240g,20片/盒 | 盒 | 20 | 10 | 基托蜡是精炼石蜡、微晶蜡、蜂蜡、卡那巴蜡等熔融制成，具有良好的可塑性和延展性、适当的硬度和粘着性，便于操作、无异味。其主要成分为精炼石蜡、蜂蜡。用来制作口腔软硬组织阳模或修复体的模型。 | 医疗器械
24 | 口腔耗材 | 吸唾管 | 100支/袋 | 支 | 2000 | 2 | 采用金属铜或塑料树脂制成。与牙科治疗机的抽吸装置一起使用。非无菌提供。使用前由使用机构根据说明书进行灭菌或消毒。配合治疗机抽吸装置使用，用于牙科治疗时吸取患者口腔内的血水、唾液及其他异物。 | 医疗器械
25 | 口腔耗材 | 硅橡胶搅拌头 | 各型号 100个/袋 | 个 | 800 | 5 | 满足口腔使用需要求 | 非医疗器械
26 | 口腔耗材 | 硅橡胶口内注射头 | 配搅拌头 | 个 | 200 | 2.7 | 满足口腔使用需要求 | 非医疗器械
27 | 口腔耗材 | 钨钢打磨头 | 各型号 | 支 | 50 | 35 | 满足口腔使用需要求 | 非医疗器械
28 | 口腔耗材 | 金刚砂打磨头 | 各型号 | 支 | 50 | 6 | 满足口腔使用需要求 | 非医疗器械
29 | 口腔耗材 | NTI基托打磨头 | 各型号 | 支 | 50 | 22 | 满足口腔使用需要求 | 非医疗器械
30 | 口腔耗材 | 根管延长头 | 10个,77550 | 个 | 100 | 2 | 纤维根管桩修复系统3M根管延长头 | 非医疗器械
31 | 口腔耗材 | 临时冠材料专用搅拌头 | 1:4 蓝色 尖头 50个/袋 | 个 | 200 | 5 | 满足口腔使用需要求 | 非医疗器械
32 | 口腔耗材 | 一次性牙托(硅橡胶取模用) | 各型号 20个/盒 | 个 | 400 | 2.7 | 满足口腔使用需要求 | 非医疗器械
33 | 口腔耗材 | 一次性口腔印模托盘 | 各型号 | 副 | 500 | 3.5 | 满足口腔使用需要求 | 非医疗器械